## Kryci list
|  |  |  | Krycí list rozpočtu v EUR |  |  |  |  | V module | Hlavička1 | Mena | Hlavička2 | Obdobie
| Stavba : Zatepľovanie, zvýšenie energetickej účinnosti Obecného úradu | [7 empty] | Rozpočet | Krycí list rozpočtu v | EUR
| Objekt :4. Výmena krytiny |  |  |  | JKSO : |  |  |  | Čerpanie | Krycí list splátky v | SKK | za obdobie | Mesiac 1999
[9 empty] | VK | Krycí list výrobnej kalkulácie v | SKK
| Rozpočet: |  | Zmluva č.: |  | Spracoval: |  | Dňa: | 2018-03-04 | VF | Krycí list splátky v | SKK | za obdobie | Mesiac 1999
| Odberateľ: | Obec Neporadza |  |  | IČO:
DIČ:
| Dodávateľ: | . |  |  | IČO:
DIČ:
| Projektant: | Ing. Diana Elexová |  |  | IČO:
DIČ:
1 | M3 OP |  |  | 0 | 1 | M |  | 0
1 | M2 ZP |  |  | 0 |  |  |  | 0
1 | M2 UP |  |  | 0 |  |  |  | 0
A | ZRN | konštrukcie a práce | materiál | spolu ZRN | B | IN - Individuálne náklady
1 | HSV: | 0 | 0 | 0 | 6 | Práce nadčas |  | 0
2 | PSV: | 0 | 0 | 0 | 7 | Murárske výpomoce |  | 0
3 | MCE: |  |  | 0 | 8 | Bez pevnej podlahy |  | 0
4 | iné: |  |  | 0 | 9 |  |  | 0
5 | Súčet: | 0 | 0 | 0 | 10 |  | Súčet riadkov 6 až 9: | 0
C |  | NUS - náklady umiestnenia stavby |  |  | D | ON - ostatné náklady
11 | Zariadenie staveniska |  | 0% | 0 | 16 | Ostatné náklady uvedené v rozpočte |  | 0
12 | Prevádzkové vplyvy |  | 0% | 0 | 17 | Inžinierska činnosť |  | 0
13 | Sťažené podmienky |  | 0% | 0 | 18 | Projektové práce |  | 0
14 |  |  | 0% | 0 | 19 |  |  | 0
15 |  |  | Sučet riadkov 11 až 14: | 0 | 20 |  | Sučet riadkov 16 až 19: | 0
| projektant, rozpočtár cenár |  | pečiatka: |  | E | Celkové náklady
[5 empty] | 21 |  | Súčet riadkov 5, 10, 15 a 20: | 0
| podpis: |  |  |  | 22 | DPH 20% z: | 0 | 0
| dátum: |  |  |  | 23 | DPH 0% z: | 0 | 0
[5 empty] | 24 |  | Sučet riadkov 21 až 23: | 0
[5 empty] | F | Odpočet - prípočet |  | 0
|  | odberateľ, obstarávateľ |  |  |  | dodávateľ, zhotoviteľ
| podpis: |  |  |  | podpis:
| dátum: |  |  |  | dátum:
| pečiatka: |  |  |  | pečiatka:

## Rekapitulacia
Odberateľ: Obec Neporadza |  |  |  | Spracoval: |  |  | V module | Hlavička1 | Mena | Hlavička2 | Obdobie
Projektant: Ing. Diana Elexová |  |  |  | JKSO : |  |  | Rozpočet | Rekapitulácia rozpočtu v | EUR
Dodávateľ: . |  |  |  | Dátum: 04.03.2018 |  |  | Čerpanie | Rekapitulácia splátky v | SKK | za obdobie | Mesiac 1999
[7 empty] | VK | Rekapitulácia výrobnej kalkulácie v | SKK
Stavba : Zatepľovanie, zvýšenie energetickej účinnosti Obecného úradu | [6 empty] | VF | Rekapitulácia splátky v | SKK | za obdobie | Mesiac 1999
Objekt :4. Výmena krytiny
Rekapitulácia rozpočtu v EUR
Popis položky, stavebného dielu, remesla | Konštrukcie | Špecifikovaný | Spolu | Hmotnosť v tonách | Suť v tonách
| a práce | materiál |  | Spolu | Spolu | Nh
9 - OSTATNÉ KONŠTRUKCIE A PRÁCE | 0 | 0 | 0 | 0 | 0 | 107.635
PRÁCE A DODÁVKY HSV spolu: | 0 | 0 | 0 | 0 | 0 | 107.635
762 - Konštrukcie tesárske | 0 | 0 | 0 | 6.5497 | 4.3524 | 553.465
764 - Konštrukcie klampiarske | 0 | 0 | 0 | 0.58848 | 0.43838 | 70.091
765 - Krytiny tvrdé | 0 | 0 | 0 | 0.0434 | 20.77 | 73.78
767 - Konštrukcie doplnk. kovové stavebné | 0 | 0 | 0 | 0.3627 | 0 | 342.333
783 - Nátery | 0 | 0 | 0 | 0.21775 | 0 | 118.95
PRÁCE A DODÁVKY PSV spolu: | 0 | 0 | 0 | 7.762 | 25.5608 | 1158.619
Za rozpočet celkom | 0 | 0 | 0 | 7.762 | 25.5608 | 1266.254

## Prehlad4
Odberateľ: Obec Neporadza |  |  |  | Spracoval: | [20 empty] | V module | Hlavička1 | Mena | Hlavička2 | Obdobie
Projektant: Ing. Diana Elexová |  |  |  | JKSO : | [20 empty] | Rozpočet | Prehľad rozpočtových nákladov v | EUR
Dodávateľ: . |  |  |  | Dátum: 04.03.2018 | [20 empty] | Čerpanie | Súpis vykonaných prác a dodávok v | SKK | za obdobie | Mesiac 1999
[25 empty] | VK | Prehľad kalkulovaných nákladov v | SKK
Stavba : Zatepľovanie, zvýšenie energetickej účinnosti Obecného úradu | [24 empty] | VF | Súpis vykonaných prác a dodávok v | SKK | za obdobie | Mesiac 1999
Objekt :4. Výmena krytiny
Prehľad rozpočtových nákladov v EUR
Por. | Kód | Kód položky | Popis položky, stavebného dielu, remesla, | Množstvo | Merná | Jednotková | Konštrukcie | Špecifikovaný | Spolu | Hmotnosť v tonách |  | Suť v tonách |  | DPH | Pozícia | Množstvo | Množstvo | Množstvo | Vyňatý | Vysoká sadzba | Typ | Nh | X | Y
číslo | cenníka |  | výkaz-výmer | výmera | jednotka | cena | a práce | materiál |  | Jednotková | Spolu | Jednotková | Spolu | % |  | rozpočtované | od začiatku | dodatok | z režimu stavba | DPH ( materiál ) | položky
PRÁCE A DODÁVKY HSV
9 - OSTATNÉ KONŠTRUKCIE A PRÁCE
1 | 013 | 97901-1111 | Zvislá doprava sute a vybúr. hmôt za prvé podlažie | 25.53 | t |  | 0 |  | 0 |  |  |  |  | 20 | [6 empty] | E | 32.883 |  |  | 45.11.11 | 508018501001
2 | 013 | 97908-1111 | Odvoz sute a vybúraných hmôt na skládku do 1 km | 25.53 | t |  | 0 |  | 0 |  |  |  |  | 20 | [6 empty] | E | 13.812 |  |  | 45.11.11 | 508020002001
3 | 013 | 97908-1121 | Odvoz sute a vybúraných hmôt na skládku každý ďalší 1 km | 255.3 | t |  | 0 |  | 0 |  |  |  |  | 20 | [6 empty] | E |  |  |  | 45.11.11 | 508020002002
4 | 013 | 97908-2111 | Vnútrostavenisková doprava sute a vybúraných hmôt do 10 m | 25.53 | t |  | 0 |  | 0 |  |  |  |  | 20 | [6 empty] | E | 28.772 |  |  | 45.11.11 | 508038801001
5 | 013 | 97908-2121 | Vnútrost. doprava sute a vybúraných hmôt každých ďalších 5 m | 255.3 | t |  | 0 |  | 0 |  |  |  |  | 20 | [6 empty] | E | 32.168 |  |  | 45.11.11 | 508038801002
6 | 013 | 97913-1409 | Poplatok za ulož.a znešk.staveb.sute na vymedzených skládkach "O"-ostatný odpad | 25.53 | t |  | 0 |  | 0 |  |  |  |  | 20 | [6 empty] | E |  |  |  | 45.11.11 | 50803
|  |  | 9 - OSTATNÉ KONŠTRUKCIE A PRÁCE spolu: | 0 |  |  | 0 | 0 | 0 |  | 0 |  | 0 | [8 empty] | 107.635
|  |  | PRÁCE A DODÁVKY HSV spolu: | 0 |  |  | 0 | 0 | 0 |  | 0 |  | 0 | [8 empty] | 107.635
PRÁCE A DODÁVKY PSV
762 - Konštrukcie tesárske
7 | 762 | 76231-1103 | Montáž kotevných želiez | 28 | kus |  | 0 |  | 0 | 0.00021 | 0.00588 |  |  | 20 | [6 empty] | I | 11.144 |  |  | 45.42.13 | 6210080000013
8 | MAT | 553 000020 | Oceľové konštrukcie - predbežná cena | 23.8 | kg |  |  | 0 | 0 | 0.001 | 0.0238 |  |  | 20 | [6 empty] | I |  |  |  | 28.11.23
9 | 762 | 76233-1922 | Vyrezanie časti streš. väzby prier. plocha reziva 120-224 cm2, dĺžky 3-5 m | 485 | m |  | 0 |  | 0 |  |  |  |  | 20 | [6 empty] | I | 207.58 |  |  | 45.22.11 | 6204020100822
10 | 762 | 76233-2120 | Montáž krovov viazaných prierez. plocha nad 120 do 224 cm2 | 485 | m |  | 0 |  | 0 | 0.00026 | 0.1261 |  |  | 20 | [6 empty] | I | 239.105 |  |  | 45.22.11 | 6204020101002
11 | 762 | 76234-2212 | Montáž latovania do 60 st.rozpätie nad 150 do 220 mm | 310 | m2 |  | 0 |  | 0 |  |  |  |  | 20 | [6 empty] | I | 48.36 |  |  | 45.22.11 | 62040308
12 | 762 | 76234-2451 | Montáž kontralate | 93.5 | m2 |  | 0 |  | 0 |  |  |  |  | 20 | [6 empty] | I | 2.805 |  |  | . .
13 | 762 | 76234-2811 | Demontáž latovania striech os. vzdial. do 22 cm | 310 | m2 |  | 0 |  | 0 |  |  | 0.007 | 2.17 | 20 | [6 empty] | I | 22.32 |  |  | 45.22.11 | 501050600758
14 | 762 | 76239-5000 | Spojovacie a ochranné prostriedky k montáži krovov | 10.2 | m3 |  | 0 |  | 0 | 0.02089 | 0.21308 |  |  | 20 | [6 empty] | I |  |  |  | 45.22.11 | 6210080004001
15 | MAT | 605 101100 | Rezivo | 11.22 | m3 |  |  | 0 | 0 | 0.55 | 6.171 |  |  | 20 | [6 empty] | I |  |  |  | 20.10.10
16 | 762 | 76284-1230 | Montáž podbíjania stropov a striech rovných z prkien hoblov. na pero a drážku | 54.56 | m2 |  | 0 |  | 0 | 0.00018 | 0.0098208 |  |  | 20 | [6 empty] | I | 13.258 |  |  | . .
17 | 762 | 76284-1812 | Demontáž podbíjania z dosiek hrubých s omietkou | 54.56 | m2 |  | 0 |  | 0 |  |  | 0.04 | 2.1824 | 20 | [6 empty] | I | 8.893 |  |  | 45.42.13 | 501030600774
18 | 762 | 99876-2202 | Presun hmôt pre tesárske konštr. v objektoch výšky do 12 m | 106.466 | % |  | 0 |  | 0 |  |  |  |  | 20 | [6 empty] | I |  |  |  | 45.42.13 | 6299620001601
19 | 762 | 99876-2294 | Prípl. za zväčšený presun do 1000 m pre tesárske konštr. | 106.466 | % |  | 0 |  | 0 |  |  |  |  | 20 | [6 empty] | I |  |  |  | 45.42.13 | 629962000
|  |  | 762 - Konštrukcie tesárske spolu: | 0 |  |  | 0 | 0 | 0 |  | 6.5497 |  | 4.3524 | [8 empty] | 553.465
764 - Konštrukcie klampiarske
20 | 764 | 76432-2240 | Klamp. PZ pl. odkvapov s tvrdou krytinou rš 500 | 66.93 | m |  | 0 |  | 0 | 0.0027 | 0.18071 |  |  | 20 | [6 empty] | I | 11.579 |  |  | 45.22.13 | 6402010100
21 | 764 | 76432-2831 | Klamp. demont. odkvapov tvrdá kryt. rš 400 -45ST | 66.93 | m |  | 0 |  | 0 |  |  | 0.003 | 0.20079 | 20 | [6 empty] | I | 4.217 |  |  | 45.22.13 | 5020552
22 | 764 | 76433-9210 | Klamp. PZ pl. lem. komínov na vlnit. krytine v ploche | 4.4 | m2 |  | 0 |  | 0 | 0.00683 | 0.030052 |  |  | 20 | [6 empty] | I | 8.14 |  |  | 45.22.13 | 6403060101001
23 | 764 | 76433-9812 | Klamp. demont. lem. komínov na vln. krytine v ploche 45-ST | 4.4 | m2 |  | 0 |  | 0 |  |  | 0.007 | 0.0308 | 20 | [6 empty] | I | 0.801 |  |  | 45.22.13 | 5020552
24 | 764 | 76435-1837 | Klamp. demont. hákov -45ST | 67 | kus |  | 0 |  | 0 |  |  |  |  | 20 | [6 empty] | I | 4.221 |  |  | 45.22.13 | 5020553
25 | 764 | 76435-2205 | Klamp. PZ pl. žľaby pododkvap. polkruh. rš 400 dl 5m- | 66.93 | m |  | 0 |  | 0 | 0.0055 | 0.36812 |  |  | 20 | [6 empty] | I | 30.319 |  |  | 45.22.13 | 6405010102003
26 | 764 | 76435-2810 | Klamp. demont. žľaby polkruhové rš 330-30ST | 66.93 | m |  | 0 |  | 0 |  |  | 0.003 | 0.20079 | 20 | [6 empty] | I | 4.016 |  |  | 45.22.13 | 502055300808
27 | 764 | 76435-9213 | Klamp. PZ pl. žľaby kotlík konický pre rúry | 6 | kus |  | 0 |  | 0 | 0.0016 | 0.0096 |  |  | 20 | [6 empty] | I | 6.246 |  |  | 45.22.13 | 6405070101003
28 | 764 | 76435-9811 | Klamp. demont. kotlík konický d-150 -45ST | 6 | kus |  | 0 |  | 0 |  |  | 0.001 | 0.006 | 20 | [6 empty] | I | 0.552 |  |  | 45.22.13 | 5020554
29 | 764 | 99876-4201 | Presun hmôt pre klampiarske konštr. v objektoch výšky do 6 m | 13.937 | % |  | 0 |  | 0 |  |  |  |  | 20 | [6 empty] | I |  |  |  | 45.22.13 | 6499640001601
30 | 764 | 99876-4292 | Prípl. za zväčšený presun do 100 m pre klampiarske konštr. | 13.937 | % |  | 0 |  | 0 |  |  |  |  | 20 | [6 empty] | I |  |  |  | 45.22.13 | 649964000
|  |  | 764 - Konštrukcie klampiarske spolu: | 0 |  |  | 0 | 0 | 0 |  | 0.58848 |  | 0.43838 | [8 empty] | 70.091
765 - Krytiny tvrdé
31 | 765 | 76531-1810 | Demontáž krytiny pálenej | 310 | m2 |  | 0 |  | 0 |  |  | 0.067 | 20.77 | 20 | [6 empty] | I | 65.41 |  |  | 45.22.12 | 502065600001
32 | 765 | 76590-1157 | Zakr šikm striech podstr hydroizol fólia | 310 | m2 |  | 0 |  | 0 | 0.00014 | 0.0434 |  |  | 20 | [6 empty] | I | 8.37 |  |  | 45.22.12 | 6501019000032
33 | 765 | 99876-5201 | Presun hmôt pre krytiny tvrdé na objektoch výšky do 6 m | 21.576 | % |  | 0 |  | 0 |  |  |  |  | 20 | [6 empty] | I |  |  |  | 45.22.12 | 6599650001601
34 | 765 | 99876-5292 | Prípl. za zväčšený presun hmôt pre krytiny tvrdé do 100 m | 21.576 | % |  | 0 |  | 0 |  |  |  |  | 20 | [6 empty] | I |  |  |  | 45.22.12 | 659965000
|  |  | 765 - Krytiny tvrdé spolu: | 0 |  |  | 0 | 0 | 0 |  | 0.0434 |  | 20.77 | [8 empty] | 73.78
767 - Konštrukcie doplnk. kovové stavebné
35 | 767 | 76739-2113 | Montáž krytiny striech plechom tvarovaným pristrelením | 310 | m2 |  | 0 |  | 0 | 7e-05 | 0.0217 |  |  | 20 | [6 empty] | I | 283.34 |  |  | 45.42.12 | 6707010600003
36 | MAT | 553 0423408 | Krytina z poplastovaného plechu, vrátane všetkých doplnkov | 341 | m2 |  |  | 0 | 0 | 0.001 | 0.341 |  |  | 20 | [6 empty] | I | 58.993 |  |  | 28.12.10
37 | 767 | 99876-7201 | Presun hmôt pre kovové stav. doplnk. konštr. v objektoch výšky do 6 m | 103.053 | % |  | 0 |  | 0 |  |  |  |  | 20 | [6 empty] | I |  |  |  | 45.42.12 | 6799670001603
38 | 767 | 99876-7292 | Prípl. za zväčšený presun hmôt do 100 m pre kov. stav. konštr. | 103.053 | % |  | 0 |  | 0 |  |  |  |  | 20 | [6 empty] | I |  |  |  | 45.42.12 | 679967000
|  |  | 767 - Konštrukcie doplnk. kovové stavebné spolu: | 0 |  |  | 0 | 0 | 0 |  | 0.3627 |  | 0 | [8 empty] | 342.333
783 - Nátery
39 | 783 | 78378-2203 | Nátery tesárskych konštr. Lastanoxom Q (Bochemit QB-inovovaná náhrada) | 325 | m2 |  | 0 |  | 0 | 0.00034 | 0.1105 |  |  | 20 | [6 empty] | I | 59.475 |  |  | 45.44.22 | 8401071606012
40 | 783 | 78378-4203 | Nátery tesárskych konštr. Pyronitom | 325 | m2 |  | 0 |  | 0 | 0.00033 | 0.10725 |  |  | 20 | [6 empty] | I | 59.475 |  |  | 45.44.22 | 8401071606018
|  |  | 783 - Nátery spolu: | 0 |  |  | 0 | 0 | 0 |  | 0.21775 |  | 0 | [8 empty] | 118.95
|  |  | PRÁCE A DODÁVKY PSV spolu: | 0 |  |  | 0 | 0 | 0 |  | 7.762 |  | 25.5608 | [8 empty] | 1158.619
|  |  | Za rozpočet celkom | 0 |  |  | 0 | 0 | 0 |  | 7.762 |  | 25.5608 | [8 empty] | 1266.254